## 分项表
（一）前端感知源设备
序号 | 设备名称 | 参数 | 单位 | 数量 | 备注
1 | 双云台结构化球机 | 1.支持双云台，设备具备全景、细节两个通道且都支持远程转动调节位置，全景细节都采用400万像素1/1.8英寸CMOS 传感器；光学变倍：全景4倍；细节25倍。 2.全景：彩色：0.001Lux@F1.6，黑白：0.0001Lux@F1.6，0Lux（白光灯开启）；细节：彩色：0.001Lux@F1.6，黑白：0.0001Lux@F1.6，0Lux（红外灯开启）。 3.全景相机内置30米白光灯补光，采用暖色调和柔化处理，有效降低炫目程度；细节相机内置100米红外灯补光，采用倍率与红外灯功率匹配算法，补光效果更均匀。 ▲4.支持在一个全景画面下，标定成功后，其他场景下都有效；支持联动态和独立态，独立态时，全景摄像机和细节摄像机可分别对监控画面中出现的行人、机动车、非机动车进行检测和抓拍；并在IE浏览器上显示行人、机动车、非机动车属性;支持在一个全景画面下，标定成功后，其他场景下都有效。 ▲5.设备具备全景、细节两个摄像机云台，且都可通过IE浏览器设置云台转动位置；设备跟踪目标分类可设置，当选择的分类目标触发规则之后进行目标联动跟踪，变倍跟踪，跟踪时间可选择；自动标定成功后，在细节摄像机监控画面中点击中心标点，云台将转动到对应位置，全景摄像机目标中心点与监控画面中心偏差小于0.1m；支持快速智能切换，当更换当前智能模式时设备不需重启，新智能使能后即可生效。 ▲6.可通过客户端软件选择不同的联动跟踪模式，联动模式：全景摄像机可做多场景巡航，细节摄像机做机动车属性识别和抓拍；组合模式：全景摄像机在固定场景进行检测并联动细节摄像机进行抓拍，同时细节摄像机可独立做多场景巡航。 7.支持视频结构化功能：支持机动车抓拍、机动车属性提取，支持非机动车抓拍、非机动车属性提取，支持人体抓拍、人体属性提取，支持人脸抓拍、人脸属性提取。 8.支持300个预置位，8条巡航路径；支持1路音频输入和1路音频输出；内置2路报警输入和1路报警输出，支持报警联动功能。 9.支持IP67防护等级，8000V防雷、防浪涌和防突波保护；支持DC36V±25%宽电压输入。 10.接入标准: GB/T28181；ONVIF；CGI；GB/35114A；GA/T1400； | 台 | 150
2 | 全景枪球结构化球机 | 1、传感器类型：全景：1/1.8英寸CMOS；细节：1/1.8英寸CMOS；像素：全景：600万；细节：400万；最大分辨率：全景：3632×1632；细节：2688×1520； 2、最低照度：全景： 彩色：0.001lux@F1.0 黑白：0.0001lux@F1.0 0lux（红外灯开启）；细节： 彩色：0.001lux@F1.6 黑白：0.0001lux@F1.6 0lux（红外灯开启）；最大补光距离：全景：30m（白光）；细节：白光30m（白光）；红外200m（红外）；补光类型：全景：白光；细节：红外+柔光双色； 3、镜头焦距：全景：2.8mm；细节：5.8mm～192mm；镜头光圈：全景：F1.0；细节：F1.6～F5.0； 4、视场角：全景：水平：200°±5°；垂直：82°细节：水平：61.8°～2.2°；垂直：36.3°～1.3°；对角：69.2°～2.4 °；光学变倍：细节：33倍； 5、视频结构化：支持机动车、非机动车、人脸、人体检测；支持优选；支持抓拍；支持上报最优的抓图机动车属性（车牌，车牌颜色 ，车辆类型，车身颜色，车标，车系，遮阳板，安全带，抽烟，打电话，车内饰品，年检标志）非机动车属性（车辆类型，车身颜色，车上人数，上装，上装颜色，帽子，下装，下装颜色、车牌）人体属性（上装，下装，上装颜色，下装颜色，包，帽子，性别，雨伞）人脸属性（性别，年龄，表情，眼镜，口罩，胡子）；周界防范：支持绊线入侵；支持区域入侵；支持穿越围栏；支持徘徊检测；支持物品遗留；支持物品搬移；支持快速移动；支持停车检测；支持人员聚集；支持人车分类报警；支持多种规则触发后联动细节相机定位、跟踪； 6、人脸识别：支持人脸检测；支持优选；支持抓拍；支持上报最优的人脸抓图；支持人脸增强；支持人脸属性提取，支持6种属性，8种表情：性别，年龄，眼镜，表情（愤怒，悲伤，厌恶，害怕，惊讶，平静，高兴，困惑），口罩，胡子；支持人脸抠图区域可设：人脸，单寸照；支持添加5个人脸库；支持单个以及批量人员注册；支持人脸识别相似度设置；支持1万人脸底库的人脸比对； 7、光警戒：支持白光警戒；闪烁时间可设置：5-30秒；频率：高/中/低；声警戒：共计29条语音报警内容，支持自定义语音内容导入10条；声音：0-100可调；播放次数1-10次可调； 8、网络接口：1个（RJ-45母头网口，支持10M/100M网络数据）；音频输入：1路（LINE IN；裸线）；音频输出：1路（LINE OUT，裸线；内置扬声器；互斥使用）；语音对讲：支持；报警输入：7路；报警输出：2路； 9、接入标准: GB/T28181；ONVIF；CGI；GB/35114A；GA/T1400； ▲10、全景通道可输出2个镜头无缝拼接的全景图像，拼接偏差像素不大于4个像素，全景摄像机水平视场角不小于210°，垂直视场角不小于90°；全景通道可电动调节垂直旋转，旋转范围支持5°~25°；细节通道支持0°~360°连续旋转，垂直旋转范围支持-30°~+90°； ▲11、全景摄像机具有不少于4颗补光灯，细节摄像机具有不少于10颗红外灯和2颗白光灯；补光灯补光区域呈类矩形分布，开启后，灯珠光束通过微结构阵列式透镜，使补光亮度均匀，无明显波纹状、圆环状、麻点状、条纹状及不规则亮斑；内置喇叭，可随设备的转动进行水平（0°~360°）、垂直（-30°~+90°）不同方向的定向播放； | 台 | 50
3 | 结构化枪机 | 1、传感器类型：1/1.8英寸CMOS；像素：400万；最大分辨率：2688×1520； 2、最低照度：0.001lux（彩色模式）；0.0001lux（黑白模式）；0lux（补光灯开启）；最大补光距离：60m（红外）；40m（暖光）；6m（人脸检测距离）；补光灯：4颗（混光（红外+白光）灯）； 3、镜头类型：电动变焦；镜头焦距：2.7mm～12mm；镜头光圈：F1.2；视场角：水平：114°～51°；垂直：61°～29°；对角：142°～56°； 4、通用行为分析：物品遗留；物品搬移；周界防范：绊线入侵；区域入侵；快速移动（三项均支持人车分类及精准检测）；徘徊检测；人员聚集；停车检测； 5、人脸检测：支持人脸检测；支持人脸去重；支持跟踪；支持优选；支持抓拍；支持上报最优的人脸抓图；支持人脸增强，支持人脸曝光；支持人脸属性提取，支持6种属性8种表情：性别，年龄，眼镜，表情（愤怒，平静，高兴，悲伤，厌恶，惊讶，困惑，害怕），口罩，胡子；支持人脸抠图区域可设：人脸，单寸照，自定义；支持实时抓拍、优选抓拍、质量优先三种抓拍策略；支持人脸角度过滤功能；支持优选时长可设； 6、人脸识别：支持人脸检测；支持跟踪；支持优选；支持抓拍；支持上报最优的人脸抓图；支持人脸增强，人脸曝光；支持人脸属性提取，支持6种属性8种表情：性别，年龄，眼镜，表情（愤怒，平静，高兴，悲伤，厌恶，惊讶，困惑，害怕），口罩，胡子 ；支持人脸抠图区域可设：人脸，单寸照，自定义；支持优选抓拍、识别优先2种抓拍策略；支持人脸角度过滤功能；支持优选时长可设；支持添加10个人脸库；支持单个以及批量人员注册；支持人脸识别相似度设置； 7、人数统计：支持绊线人数统计，支持区域内人数统计，并可显示及输出日、月、年统计报表；支持排队管理功能，并可显示及输出日、月统计报表；支持4个绊线人数统计，4个区域内人数统计，4个排队管理功能； 8、道路监控：支持非机动车逆行检测，支持上传非机动车全景图、车身图、车牌；支持机动车占非机动车道检测，支持上传机动车全景图、车身图、车牌；支持卡口，支持上传机动车全景图、车身图、车牌，支持上传非机动车全景图、车身图、车牌；支持交通拥堵，支持车辆拥堵阈值可设，支持拥堵时间可设；支持绘制车道，支持车道方向可设；支持绘制4个车道；支持非机动车车牌识别； 9、视频结构化：支持机动车、非机动车、人脸、人体检测；支持跟踪；支持优选；支持抓拍；支持上报最优的人脸抓图支持机动车和非机动车属性提取，机动车支持7属性，非机动车支持6种属性；支持人脸和人体属性提取，人脸支持6种属性，人体支持8种属性机动车属性（车牌，车辆类型，车身颜色，车标，安全带，抽烟，打电话）非机动车属性（类型，车身颜色，骑车人数，上衣类型，上衣颜色，帽子）人体属性（上衣类型，下衣类型，上衣颜色，下衣颜色，背包，帽子，性别，雨伞）人脸属性（性别，年龄，表情，戴眼镜，戴口罩，胡子）； 10、内置麦克风：支持，内置双麦克风；内置扬声器：支持，内置1个扬声器； 11、报警事件：无SD卡；SD卡空间不足；SD卡出错；网络断开；IP冲突；非法访问；动态检测；视频遮挡；绊线入侵；区域入侵；快速移动；物品遗留；物品搬移；徘徊检测；人员聚集；停车检测；场景变更；音频异常侦测；电压检测；虚焦侦测；人脸检测；人脸识别；视频结构化；区域内人数统计；人数统计；安全异常； 12、接入标准：ONVIF；CGI；GB/T28181-2022；GA/T1400； GB/35114A； ▲13、补光灯表面为微四边形阵列，采用多层透镜结构；补光灯开启后，无明显波纹状、圆环状、麻点状、条纹状及不规则亮斑；嵌入两种不同形状灯杯共四颗补光灯，组成的一体化透镜，可覆盖近景和远景补光，补光灯光线照射方向与灯珠方向一致。 ▲14、在环境光照度低于50lx，可对速度不小于40km/h的机动车，速度不大于25km/h的非机动车，速度不大于5km/h的行人三种同时经过画面的目标进行分类曝光，可抓拍人脸、人体、非机动车和机动车目标，抓拍的人脸和车牌号码图片应清晰可辨，无过曝、欠曝情况。 ▲15、支持变焦镜头全焦段图像畸变校正功能，相机从短焦到长焦变倍全过程均可同步自动进行画面畸变校正，画面几何失真全焦段≤3%；相同照度场景下，速度不同的运动目标，同时经过监控画面时，相机可自适应控制2套快门曝光时间，来适配不同速度目标，以保证抓拍目标图片效果。 | 台 | 800
4 | 结构化微卡口 | 1、传感器类型：1/1.8英寸CMOS；镜头：标配；电子快门：1/25s～1/100000s（可手动或自动调节）；图像分辨率：3840×2160（不包含OSD黑边）；视频分辨率：QFHD（3840×2160）/ 1080P（1920×1080）/ UXGA（1600×1200）/720P（1280×720）/D1(704×576)/CIF(352×288)； 2、视频帧率：最大支持25fps；默认主码流(3840×2160@25fps)，辅码流(704×576@25fps)；视频码率：H.264：32kbps~32767kbpsH.265：32kbps~32767kbpsMJPEG：512kbps~32767kbps；视频压缩标准：H.265；H.264；MJPEG； 3、图片编码格式：JPEG；图片合成：支持1/2/3/4张图片合成； 4、光圈控制接口：1个，DC自动光圈； 5、网络接口：1个RJ-45以太网口，支持10/100/1000M网络数据传输；USB接口：1个，USB 2.0接口；存储接口：1个，最大支持256GB TF卡本地存储；RS-485接口：2个，可用于连接车检器、常亮灯等；RS-232接口：1个；报警输入：1路；报警输出：1路；音频输入：1路；音频输出：1路； 6、接入标准：ONVIF；CGI；GB/T 28181；GA/T 1400；GB 35114-A； ▲7、支持事件检测的业务类型设置，并可配置15 种事件，包括交通区域入侵、交通火焰检测、烟雾报警、逆行、超速、欠速、违法停车、违法变道、压黄线、交通拥堵、行人事件、交通抛洒物、交通道路施工、交通路障、交通事故等； ▲8、支持图形化展示人脸信息，可根据识别的不同信息展示不同图形，包括性别、年龄、表情、是否戴口罩等。 ▲9、可根据设置车道个数（车道个数1～4可设），自动调节画面远近，并进行自动聚焦。 | 台 | 40
5 | 900万生态卡口抓拍机 | 1. 传感器类型：1 英寸 GS-CMOS；镜头靶面 1 英寸；图像分辨率：4096×2336。 2. 视频帧率：最大支持 50fps，默认双快门半帧率模式，默认主码流（4096×2336@25fps）， 辅码流（1600×1200@25fps）；视频压缩标准：H.265;H.264;MJPEG。 3. 图片合成：支持 1、2、3、4 张图片合成； 4. 网络接口：2 个独立 MAC、物理隔离的 RJ-45 以太网口，支持 10/100/1000M 网络数据传 输；存储接口：1 个，最大支持 256G TF 卡本地存储。 5. 支持机动车过车记录、违法抓拍、车牌识别、车辆类型识别、车内人脸抠图、车身颜色 识别、图片合成、OSD 信息叠加。 6. 支持非机动车过车记录、违法抓拍、车辆类型识别、人脸抠图、图片合成、OSD 信息叠 加。 ▲7. 支持对不同焦段的电动聚焦/变焦镜头进行自动识别，在更换镜头时可自动实现聚焦清晰。支持透雾模式的开启和关闭，可分别设置早晨/傍晚/白天/夜晚等不同场景下的透雾模式状态。Web界面支持配置合成图的时间，合成图时间可选择第1张或者最后1张的时间在OSD上进行叠加。 ▲8. 支持粤港澳三地车牌识别。支持行人流量检测和统计，可实时检测行人，并进行计数统计；行人流量检测和统计准确率≥99%。支持图像多区域OSD，支持将某一区域的显示配置一键复制到其他区域，包括字体类型、字体颜色、字体大小、对齐方式、OSD位置等。 ▲9.支持用户及服务检测扫描，包括用户状态、配置安全、登陆认证等，并会根据扫描结果进行优化建议提醒。支持安全模块扫描，可检测并显示音视频加密传输、安全预警、可信保护、攻击防御等模块启用状态。支持防火墙设置，只允许特定IP、MAC地址，特定设备端口进行访问，并具有防半连接，网络访问，禁止ping功能。 10. 供电方式：AC100V~AC240V（50HZ）； 11.接入标准: GB/T28181；ONVIF；CGI；GB/35114A；GA/T1400； | 台 | 60
6 | 多功能补光灯 | 1. 集暖光 LED 频闪、爆闪和氙气白光、红外爆闪于一体，有效降低光污染。 2. 支持红外/白光闪光，可自动切换红外和白光模式。 3. 支持 LED 频闪同步相机视频补光，支持 LED 爆闪或氙气爆闪同步相机抓拍补光。 4. 支持相机 WEB 设置 LED 频闪灯和氙气爆闪灯亮度；LED 频闪脉宽时间 0~3ms；LED 频闪频率。 ▲5. 支持频闪级联功能；支持三台以上补光灯的频闪级联功能；设备支持 LED 频闪、LED爆闪、白光气体爆闪及红外爆闪模式；且支持 LED 频闪及 LED 爆闪独立工作，工作期间白光气体灯不爆闪；支持通过光敏自动进行日夜亮度等级切换和红外白光切换，在夜间开启低照度模式和红外模式。 6. 爆闪回电时间＜60ms；支持通过开关量触发方式检测闪光是否正常。 7. 支持统计频闪持续时间，支持统计爆闪次数和触发次数； | 台 | 120
7 | 视频微热点系统 | 1、独立式5G热点采集设备；优化算法与采集业务流程，提高4G、5G（SA）制式移动终端采集效果，整体采集率≥90%（车速小于等于60km/h时，采集率≥90%）；设备上电后可根据站点周边网络环境自动匹配最佳工作频点，自动进入正常工作状态，无需人为值守；采集数据实现私有协议全流程加密，时刻监测数据链路安全；覆盖当前现网主流4G、5G网络频段； | 套 | 7
8 | 电源适配器 | 1、输入：220V，输出：12V（DC）/24V（AC）； | 套 | 800
9 | SD存储卡 | 1、32G ，CLASS10 (60M/S)； | 张 | 1060
10 | 万向节支架 | 1、适配枪机、抓拍机、补光灯使用 | 个 | 1020
11 | POE交换机 | 1、交换容量：1.8Gbps；包转发率：1.34Mpps；业务端口：具备8个10/100BASE-T电口(PoE)、1个10/100BASE-T电口；供电方式：100～240VAC,50/60Hz；空载功耗：≤0.45W；满载功耗：≤65W；PoE：Port1-8≤30W，PoE总功率≤60W；散热方式：无风扇，自然散热；工作湿度：10%～90%RH(无凝结)；工作温度：-20℃～55℃； | 台 | 409
小计1
（二）共享基础平台
序号 | 名称 | 参数 | 单位 | 数量 | 备注
1 | 视频云通用服务器 | 1.尺寸：2U机架式服务器 2.处理器：2颗国产化芯片，24核，主频2.6GHz 3.内存：配置128GB内存；最多支持16根DDR4内存条 4.硬盘：2块4TB 3.5寸硬盘； 5.接口：6GB；2×2.5寸480G固态硬盘 6.RAID卡：支持RAID 0/1/10/5/50/6/60 7.网口：8个千兆网口 8.：前面板提供2个USB3.0端口、1个DB15VGA端口；后面板提供2个USB3.0 9.端口：1个DB15VGA端口、1个RJ45串口、1个RJ45系统管理端口。 10.电源：2×服务器白金900W交流电源 11.风扇：4个热插拔 | 台 | 1
2 | 安全数据库软件 | 1.安全数据库管理：支持安全数据库的安装、部署、运维和升级。提供实时状态展示功能，方便监控和管理数据库的运行状态。 2.数据加密：支持全数据加密存储，确保数据的安全性。加密过程对上层业务对接无影响，原有业务系统能够无感知地对接新系统。 3.性能优化：数据加密后的系统计算性能与传统明文数据库相比，业务处理延时不明显，保证了系统性能和用户体验。 4.备份与恢复：提供全面的数据库备份和恢复支持，确保数据的可靠性和可恢复性。 | 套 | 1
3 | 共享联网平台_基础应用 | 1.支持添加用户，自定义用户信息、有效期及邮箱，支持关联角色，包含设备权限、控制权限及菜单权限；支持用户的启用和禁用，支持密码重置功能，支持用户密保问题设置、忘记密码后验证密保的密码重设，支持单用户单点登录和多点登录功能，支持将用户与IP地址和mac地址绑定。 2.支持设备管理功能。支持设备自动搜索、批量添加/删除设备，具有私有协议、onvif协议、GB/T28181协议、GAT1400协议、第三方SDK方式等接入设备设置选项，支持设备资源列表以EXCEL格式导入导出；支持多通道设备，可按需开启通道，不启用的通道不再通道授权范围。 3.支持录像管理功能。录像下载速度可达80MB/s,支持单个用户64路下载，支持下载最长24h、最小1s的视频文件。 4.支持电视墙管理功能。支持电视墙自定义布局和融合，支持电视墙快捷化启用、停用及信息管理，支持电视墙清屏、融合、开窗、漫游、锁定及鹰眼。支持即时上墙和任务上墙。 5.报警管理。支持配置报警预案，可联动录像存储、客户端预览、弹窗、邮件、短信等，并可设置联动用户和报警级别，支持报警预案的启动和停止；支持报警信息的处理，支持报警信息的过滤和导出功能； 6.支持日志管理。支持按操作时间、用户、IP、MAC、模块、操作类型、操作结果、事件内容等来记录平台操作日志，点击事件内容可以展示日志详情，同时日志支持导出； ▲7.支持H264、H265、SVAC等编码格式播放，支持播放叠加设备信息，包括日期、时间、星期，码流编码标准、码流分辨率和码流实时速率等，支持窗口预览下30秒、1分钟、2分钟、5分钟和10分钟等5种可选时间范围的录像即时回放，时间进度条自由调整 ▲8.支持最多4个预览业务视窗并行活动，支持1、4、6、8、9、13、16、20、25、36、64或自定义等多种视窗分割选择，预览画面可展示智能规则线，支持窗口预览无分割、1+3模式、1+5模式3种分割模式选择，支持在分割子画面拖移，实现视频局部放大的功能 ▲9.支持即定分割，在当前选定通道下保存视图，启动恢复上次视图，支持窗口预览通道或所有通道等自定义收藏，预览过的通道可自动加入历史记录，支持通道自定义轮巡、收藏夹轮巡、视图轮巡，支持以30秒、1分钟、2分钟、5分钟或10分钟等5种可选轮巡间隔 ▲10.支持录像播放、暂停或停止，回放时间精度可定位到秒，支持同步播放控制多通道录像，支持最高64倍、最小1/64倍、单帧的正倒放，正倒放切换画面流畅不跳帧 ▲11.支持配置下级平台的通道视频存储在本级计划，支持配置录像生命周期，支持配置通道计划的断网补录功能； | 个 | 1
4 | 共享联网平台_扩容授权 | 1. 每个模块支持100路通道的授权，包括以下类型的通道：编码通道：用于视频或图片编码的通道。报警通道：用于报警信号上报的通道。解码通道：用于视频或图像解码上墙的通道。采集通道：用于采集MAC等数据的通道。 | 套 | 50
5 | 视频国标对接网关_基础服务 | 基于GB/T 28181等联网标准实现视频监控平台间的级联、互联功能，支持多平台多层次级联，实现平台之间的跨域互联互通与资源共享，具备高度的开放性与灵活性 支持协议版本： 1、GB/T 28181-2011 安全防范视频监控联网系统信息传输、交换、控制技术要求。 2、GB/T 28181 修改补充文件。 3、GB/T 28181-2016 公共安全视频监控联网系统信息传输、交换、控制技术要求。 4、GB/T 28181-2022 公共安全视频监控联网系统信息传输、交换、控制技术要求。 | 个 | 1
6 | 视频国标对接网关_扩容授权 | 支持控制、传输流程和协议接口： 1、满足公安部安全与警用电子产品质量检测中心GB/T 28181-2011 安全防范视频监控联网系统信息传输、交换、控制技术要求。 2、满足公安部安全与警用电子产品质量检测中心GB/T 28181-2016 公共安全视频监控联网系统信息传输、交换、控制技术要求。 3、满足公安部安全与警用电子产品质量检测中心GB/T 28181-2022 公共安全视频监控联网系统信息传输、交换、控制技术要求。 | 套 | 10
7 | 视频图像信息库网关_视图数据汇聚共享服务 | 1.支持人脸、车辆、案事件等视频图像资源汇聚接入、级联转发的视图库网关。 2.通过GA/T 1400-2017《公安视频图像信息应用系统》中规定统一的标准和接口，实现数据整合汇聚，建立数据分类存储模型（人员库、车辆库、案事件库等专题库），打造视频图像数据资源池。 ▲3.支持上下级视图库联网状态、对接节点状态、联网传输速率通过可视化动态方式实时展示 ▲4.支持统计并展示本级视图库接入下级数据量的数据报表，可按时间段、不同对接下级、数据类型等维度查询数据接入报表 ▲5.支持统计并展示本级视图库转出给不同上级数据量的数据报表，可按时间段、不同对接下级、数据类型、消费队列消费数据量、上级拒收数据量、网络异常丢失量、内部服务异常丢失量、内部不规范校验丢失量、推送成功数据量等维度查询数据推送报表 | 个 | 1
8 | 视频云存储-元数据服务器硬件 | 1.外形规格：2U机架式服务器； 2.主处理器：2颗国产化24核处理器； 3.操作系统：国产欧拉操作系统；控制器：单控制器； 4.高速缓存：128GB DDR4，可扩展至512GB, ECC内存； 5.RAID控制器：支持 RAID 0, 1, 5, 6, 10； 6.网络接口：4个千兆电口，4个万兆光口（含多模光模块）； 7.VGA接口：1个；USB接口：4个USB 3.0； 8.硬盘： 2块 3.5英寸 SATA 4TB 企业级机械硬盘；2块 2.5英寸 SATA 960GB 数据中心级固态硬盘； 9.供电方式：900W×2，CRPS白金级能效；功耗：满负荷小于450W；电源冗余：1+1冗余电源； | 台 | 2
9 | 视频云存储节点 | 1、主处理器：双路24核国产化处理器；操作系统：国产操作系统；控制器：单控制器； 2、高速缓存：32GB DDR4 ECC内存；电源冗余：1+1冗余电源；；网络接口：4个千兆数据电口，4个万兆数据光口（含多模光模块）； 3、VGA接口：1个；USB接口：USB4.0接口：4个； 4、标配内置1块4T SATA 企业级硬盘；1块480G 企业级固态硬盘，36个3.5" 20T SATA硬盘； 5、供电方式：900W*2；100V~240V，50/60Hz，支持热插拔；功耗：不大于800W（含硬盘）； 6、最大接入：5000路； 7、视频最大存储：最大视频存储800路且最大带宽≤2000Mbps，最大128路或512Mbps转发；图片最大存储：最大800路卡口，写入400张图片/s(1:1大小图)，读取400张图片/s(1:1大小图)； ▲8、云存储系统支持统一网关集群，同一套网关可同时提供文件、对象、块三种服务，支持对每个网关配置一个动态业务IP，支持通过网关动态业务IP作为文件存储、块存储和对象存储统一访问入口（支持单IP、多IP）。统一网关集群支持使用负载均衡域名作为云存储集群统一访问入口，负载均衡域名自动将文件存储、块存储和对象存储的负载动态均衡至各个网关节点上。统一网关集群支持自动动态伸缩，网关节点故障业务支持自动接管，不影响存储业务连续性。 ▲9、云存储集群服务器内置支持虚拟机，统一管理存储、计算、网络资源和虚拟化，支持统一视图运维监控。云存储超融合节点不仅能够提供视频、图片流式存储和NAS文件存储能力，单节点最大支持接入15000点位或卡口设备，业务数据写入带宽不低于1600MB/s，同时每台存储节点最大还同时支持内置开启不低于8个虚拟机。超融合存储节点支持网络虚拟化，支持eBPF技术，每台存储节点网络虚拟化支持提供64个虚拟IP，供虚拟机和服务应用使用。 | 台 | 12
10 | 云存储系统管理授权（套） | 1.基础功能：支持全局存储资源虚拟化，统一访问入口，统一命名空间管理，支持文件、录像、图片存储；支持EC纠删码和副本容错算法，支持硬盘、节点容错； 2.文件生命周期管理功能：支持对文件生命周期管理，自动感知存储系统状态，包括用户空间使用情况，以及用户、bucket的生命周期和文件信息，根据用户配置的生命周期策略对文件进行删除和空间回收，支持满足安防行业特点的紧急覆盖机制； 3.数据恢复功能：支持数据损坏自动恢复，支持对指定日期文件进行数据恢复，可选自动恢复和手动恢复，支持文件恢复优先级控制，支持设置高中低不同的数据恢复策略； ▲4.支持多网络平面，在多网络平面具备统一存储命名空间，提供唯一入口IP访问，支持多网映射；支持网闸一键复制快速配置，支持识别当前网闸里的异常配置并快速告警，支持网闸功能的一键清空，支持以上传文件方式一键配置网闸，支持网闸模板下载。 ▲5.云存储管理节点全部故障情况下，业务数据支持以EC分片存储在节点本地硬盘中，业务数据支持硬盘容错。管理节点恢复之后节点自动同步更新管理节点中文件元数据信息，默认无需数据重分布和二次写入云存储，支持一键触发开启本地硬盘部分EC数据迁移到其他节点中，历史数据可自动从硬盘容错升级为节点容错、机架容错。 ▲6.支持对硬盘进行在线优雅安全下线和上线（先进行指令交互，再进行上下线操作），业务无感知，数据读写无异常，无需触发数据恢复。支持对异常盘快速搜索，快速定位，支持按照不同类别对硬盘进行排序和关键字搜索，支持按照节点列表快速搜索集群所有节点上的异常硬盘情况。 ▲7.云存储支持5种智能数据恢复策略：支持读或者下载时自动判断和触发数据恢复;支持小文件、静态数据、热点数据优先恢复；支持以时间维度顺序恢复；支持对打标的特定文件、锁定的文件优先恢复；支持手动选择关键点位、关键时间段的录像、图片数据优先进行恢复；多种数据恢复策略支持组合配置、支持全自动自适应，保障数据存储可靠性。 8.小文件聚合存储功能：支持将图片等小文件汇聚成大文件进行存储，并返回一个包含文件偏移信息的唯一标识符，支持小文件的并发读写，支持文件通过http下载； 9.多租户功能：支持根据不同用户的需求，划分存储配额空间，底层共用同一个存储池，支持多平台同时共用一套云存储； 10.硬盘和网络防抖动功能：支持坏盘、慢盘、网络异常抖动的自动检测，支持对异常盘和异常存储节点进行自动隔离，支持硬盘免及时更换，支持硬盘集中更换；支持在线更换硬盘和存储节点服务器，业务不中断； 11.负载均衡功能：支持数据读写压力按存储节点的CPU、内存、网络、容量进行自动负载均衡，支持存储节点异常后读写流量自动负载到其他正常存储节点，不影响正常业务；支持视频、图片数据同时从多台存储节点上分布式并发下载； | 套 | 1
11 | 云存储容量授权（1TB） | 1.授权云存储系统可管理存储容量，以TB为单位计算 2.支持对所有存储节点、所有硬盘资源虚拟化成统一的存储空间，支持存储容量资源的统一管理，支持集群存储容量动态扩容; 支持集群热备容量管理； 3.支持为不同存储用户分配不同的存储空间和创建不同的资源池；支持灵活修改资源池属性，支持对分配的资源池容量在线扩容； 4.支持文件删除立即回收存储容量；支持文件过期自动回收存储容量；支持生命周期紧急覆盖策略下对用户空间容量进行回收，保证新业务数据持续写入，业务不中断； | 套 | 8640
12 | 云计算一体机 | 1.云数据库是基于 Shared Nothing 分布式架构，结合开源大数据组件基础上深度研发的一系列服务，提供高效的海量结构化数据存储、并行计算等能力，用于满足数据密集型行业日益增大的数据查询、复杂场景统计、 挖掘分析等业务 ▲2.支持在hadoop，GreenPlum，Elasticsearch，Kafka集群创建物理模型；支持存储量展示，支持压缩格式存储，支持数据血缘查看，支持分区设置，支持数据预览，支持查看操作记录。 ▲3.提供项目级别的数据权限隔离和用户密码的访问控制；平台采用微服务架构设计；可信网络内服务与服务间网络交互需要身份认证机制：内部RPC接口只允许内部IP段访问，不允许被外部IP调用。 ▲4.支持数据源连接状态监控，支持采集任务根据入库量、异常量、积压量监控，支持源端表字段更新周期监控；自动获取大数据平台的数据资产作为智能数据使用。 5.单套25亿云数据库包含A节点和B节点各一台； 6.A节点：2U 独立机架服务器；B节点：2U 独立机架服务器；； 7.处理器：A节点:2颗国产化芯片，24核，主频2.6GHz；B节点:2颗国产化芯片，24核，主频2.6GHz； 8.内存：A节点:128G DDR4；B节点:128G DDR4； 9.硬盘：A节点:480G SSD×3,2T HDD×2；B节点:480G SSD×3,2T HDD×2； 10.网口：A节点:GE×4；B节点:GE×4； 11.接口：A节点:前面板提供 2 个 USB 3.0 端口、1 个 DB15 VGA 端口,后面板提供 2 个 USB 3.0 端口、1 个 DB15 VGA 端口,1 个RJ45 串口、1 个 RJ45 系统管理端口；B节点:前面板提供 2 个 USB 3.0 端口、1 个 DB15 VGA 端口,后面板提供 2 个 USB 3.0 端口、1 个 DB15 VGA 端口,1 个RJ45 串口、1 个 RJ45 系统管理端口； 12.电源：A节点:900W,1+1冗余电源；B节点:900W,1+1冗余电源； | 套 | 1
小计2
（三）网络传输设备
序号 | 设备名称 | 参数 | 单位 | 数量 | 备注
1 | 核心交换机 | 1、交换容量≥256Tbps，包转发率≥48000Mpps； 2、主控引擎与交换网板物理分离，主控引擎≥2；独立交换网板≥2；整机业务板槽位数≥4，主控槽位与业务线卡槽位宽度相同，为全宽槽位； 3、采用信元交换架构，支持每槽位转发能力≥2.4Tbps； 4、为保证设备散热效果和可靠性，设备支持模块化风扇框，可热插拔，当单个风扇框发生故障时，有其他风扇正常运行，保证设备散热，独立风扇框数≥2； 5、为了安全可靠，设备关键芯片为国产化自研； 6、支持横向虚拟化技术，将多台设备虚拟为一台，支持长距离集群； 7、支持VxLAN功能，支持VxLAN二层网关、三层网关，支持BGP EVPN，实现自动建立隧道； 8、支持标准协议的802.1X/MAC/Portal等认证方式，支持DAA、基于流量和时长计费方式； 9、支持整机MAC地址≥1M，ARP表项≥256K，IPv4路由转发表FIB规格≥512K ，Ipv6路由转发表FIB规格≥256K； 10、支持静态路由、RIP、RIPng、OSPF、OSPFv3、BGP、BGP4+、ISIS、ISISv6； 11、支持IGMPv1/v2/v3、IGMP v1/v2/v3 Snooping，PIM DM、PIM SM、PIM SSM，MSDP、MBGP，用户快速离开机制，组播流量控制，组播查询器，组播协议报文抑制功能，组播CAC，组播ACL； 12、支持IPv6过渡技术，IPv4/IPv6双栈、6over4隧道、4 over6隧道，支持IPv6 DHCP SERVER、IPv6 DHCP Relay、DHCP Snooping； 13、支持硬件BFD/OAM，3.3ms稳定均匀发包检测，提高设备的可靠性； 14、本次单台实配: 双主控引擎，双交换网板，冗余交流电源，万兆光口≥24个；（含24个40G单模光模块）； | 台 | 1
2 | 接入交换机 | 1、48个10G SFP+光口，2个40G QSFP+光口； 2、交换容量：2.56Tbps/25.6Tbps，包转发率：1080Mpps/1620Mpps； 3、支持VLAN：802.1Q VLAN、端口VLAN、QinQ、Voice VLAN、协议VLAN、MAC VLAN； 4、支持链路聚合：静态聚合、动态聚合； 5、支持生成树STP/RSTP/MSTP，支持RRPP/ERPS； 6、支持虚拟化堆叠技术； 7、支持IPv4路由、IPv6路由、组播、MPLS； 8、支持ACL、QoS、端口镜像； 9、支持CLI，SSH，SNMP V1/V2C/V3等管理方式； 10、提供2个业务扩展槽位，可扩展1G/2.5G/5G/40G端口； 11、含48个10G SFP+多模光模块，2个40G单模光模块； | 台 | 6
小计3
（四）网络安全设备
序号 | 设备名称 | 参数 | 单位 | 数量 | 备注
1 | 防火墙 | 1、标准机架式设备，网络吞吐量≥60Gbps 新建连接≥26万/秒，并发连接≥2000万；内存≥16G，硬盘≥1T，冗余电源，≥1个管理口，千兆电口≥6、千兆光口≥4（含≥2个千兆多模光模块）、万兆光口≥8（含≥2个万兆多模光模块）。 2、CPU：国产CPU,频率≥2.2GHz，核心数量≥4核，操作系统：统信UOS。 3、支持网关模式、网桥模式、旁路模式、虚拟网线工作模式、混合模式；部署模式切换无需重启设备。 4、支持IPv4/IPv6双栈协议的源地址转换、目的地址转换、双向NAT、NAT44、NAT66、NAT46、NAT64等地址转换。 5、预置防护模板，可基于常见场景进行一键式的安全加固。 6、支持对最多20级的压缩文件进行解压查杀。 7、支持非法外联学习和防护特性，可有效保障服务器安全，可定义外联白名单地址和端口。 8、支持内网资产自动发现功能，支持手动创建、导入和导出资产信息。 9、支持以资产的视角从被攻击的四个阶段进行安全事件展示，包括但不限于：扫描探测、入侵事件、暴露内网、数据泄漏。 | 台 | 1
2 | 日志审计 | 1. 标准机架式设备，配置200个日志源，日志处理能力≥4000EPS，内存≥16GB，硬盘≥4T，冗余电源，千兆电口≥6个，千兆光口≥4个。 2. CPU：国产CPU,频率≥2.3GHz，核心数量≥8核，操作系统：统信UOS。 3. 采用解决方案包上传对产品进行功能扩展，无需代码开发，提供产品功能截图并加盖供应商鲜章。 4. 支持对Agent进行统一管控，包括卸载、升级、启动及停止操作，支持将日志收集策略统一分发，提供产品功能截图并加盖供应商鲜章。 5. 支持解析规则性能以界面列表形式显示，可了解解析耗时、解析成功或失败次数等信息。 6. 支持通过资产、安全知识库、弱点库三个维度分析事件是否存在威胁，并形成关联事件。 7. 通过在目标主机上安装Agent程序，支持监测目标主机的CPU利用率、内存使用率、磁盘使用率、磁盘使用情况、流量等信息。 | 台 | 1
3 | 数据库审计 | 1. 标准机架式设备，支持的数据库实例个数≥12； 峰值SQL处理能力≥10000条/秒； 硬件最大吞吐量≥1000Mbps； 双向审计数据库流量≥100Mbps； 标配日志存储数≥20亿条； 审计日志检索能力≥1500万条/秒；CPU8核8线程*1；内存≥16GB；硬盘≥2TB；双电源；千兆电口≥6、千兆光口≥4。 2. CPU：国产CPU,频率≥2.7GHz，核心数量≥8核，操作系统：统信UOS。 3. 支持MongoDB、Hbase、Hive、Impala、Elastic Search、HDFS、Canssandra非关系型数据库审计。 4.内置安全规则不少于300条，如SQL注入、缓冲区溢出等。 5. 产品具有内置规则，规则类型有sql注入、账号安全、数据泄露和违规操作等，并可依据规则进行邮件告警。 6.可依据客户端工具名、数据库用户名、客户端IP、操作系统用户名、客户端主机名、数据库名、操作类型、服务器IP等配置行为模型，并可查看相应告警日志。 7. 支持系统资源使用率超阈值、agent状态异常、长时间无审计日志时触发系统告警，且告警支持通过页面、SYSLOG、邮件、短信、钉钉方式输出。 8.支持一键取证。 | 台 | 1
4 | 杀毒软件 | 1. 信创软件产品，配置1个控制中心，≥100个客户端（支持在信创环境中安装）。 2. 具备病毒查杀功能，支持多引擎设置，包括默认引擎、深度扫描引擎。 3. 提供专门的针对未知勒索病毒的行为检测防御引擎，基于文件读写、进程、命令、网络、注册表修改等行为对于未知勒索病毒进行发现和阻断。 4. 支持对CPU、内存、磁盘读写、网络上下行流量达到配置阈值时告警。支持对CPU、内存达到一定阈值时客户端自动进行熔断。 5. 支持主机在线时长监控查询，显示终端在线累积时长、离线累积时长、最近下线时间、总时长等信息。 6. 具有系统漏洞扫描和修复功能，提供真实漏洞补丁。 | 套 | 1
5 | 杀毒服务器 | 1、配置1颗国产CPU,CPU主频≥2.2GHz，单颗核数≥64核。 2、本次实配≥64 DDR4内存，支持不少于8个DDR4 RDIMM内存插槽；最大支持不少于512GB内存容量。 3、本次配置≥1块480GB SATA SSD硬盘，≥2块2T SATA硬盘。 4、硬盘扩展能力：整机支持≥26个2.5寸SAS/SATA/SSD盘位。 5、支持RAID0、1、10、1E、5、50，支持Cache超级电容保护 。 6、配置≥2个千兆电口，具备独立的RJ45管理网口。 7、配置≥2个VGA口，≥5个USB3.0接口。 8、PCI-E I/O插槽总数：≥7个。 9、实配1+1冗余电源，风扇、导轨。 10、所投产品经过不少于20万小时的MTBF测试，提供第三方权威检测机构出具的验证报告。 11、售后服务：原厂质保三年，工程师7*24小时免费上门服务。 | 台 | 1
6 | 等保测评 | 1、二级等保测评，每两年测评一次。 | 次 | 2
7 | 视频网准入控制系统 | 1.要求为硬件准入控制设备，具备至少4个1000BASE-T电口，1个1000BASE-T管理口，1个1000BASE-T扩展口，2个USB接口，一个RS232串口（RJ-45）。 2.要求至少支持4000路终端授权。 3.要求支持策略路由、旁路干扰、透明串接、虚拟网关等多种准入控制模式。 4.要求支持未认证通过用户入网时进行阻断，能够提供Web重定向提醒，并说明入网阻断原因。要求能够在重定向页面上实现终端认证、身份认证、安全检查、访客入网等功能。 5.支持注册审核管理功能，入网终端必须通过手动、自动审核通过之后才可以接入网络，支持实名审核功能，根据导入实名信息达到自动验证的目的，并支持自定义审核字段，实现匹配审核。 6.认证方式支持本地认证、Radius认证、AD域同步认证、CA认证、PKI认证等。 7.用户只有经过认证并且终端安全状态达标才允许接入网络。 8.要求支持安全域控制功能，可依角色属性定制不同安全域。 9.支持自动发现和识别所有联网设备，类型要求包括计算机终端、哑终端、服务器终端、网络设备终端、专用设备终端等，并且能够自动识别联网设备的MAC地址、IP地址、主机名、厂商、品牌型号、终端类型、操作系统、网络指纹等。 10.对已注册的视频图像监控设备被非法替换后，可立即进行告警。对终端计算机软件的安装、变更数据，终端硬件的信息以及硬件变更信息及时记录并上报服务器。支持终端软硬件资产变动告警。 11.要求支持基于终端心跳和终端水印认证双重流量分析，判断入网终端访问合规性。 12.支持计算机设备接入视频网时，自动判断计算机是否符合入网要求，符合入网要求则允许通过认证，不符合要求的直接通过阻断及跳转方式进行阻断其接入网络，禁止其访问内部资源。 13.支持对接入视频网的终端计算机、服务器进行入网安全体检，达到入网要求才允许入网。 14.要求支持准入策略制定功能,可根据访问IP源、目的域以及准入流程进行策略制定，目的域需是IP、端口以及目录的组合，可根据部门设置，支持贴标签等灵活的动态分组设置策略，支持根据终端类型设置策略，支持根据操作系统设置策略。 15.要求支持准入流程差异化控制，可根据准入策略控制终端仅注册、仅认证、注册及认证、注册认证并安检等差异化准入。 16.支持对Windows桌面操作系统和非Windows桌面系统类型的识别并实施不同准入控制策略。 17.支持Linux及国产操作系统如中标麒麟、优麒麟等终端的准入，有独立的客户端，可对终端进行安全管控。 18.支持不可网管交换机/HUB设备下多终端的接入控制，同一个不可网管交换机/HUB下合法终端可以访问视频网资源，非法终端不能访问 19.支持对视频监控终端“一机两用”违规行为的监控功能，及时发现违规连接互联网并进行自动拦截处置。 20.支持基于数据链路层安全域控制，同一vlan下，未授权终端无法访问注册授权终端，实现接入层准入管理。 21.支持对交换机进行管理，可对交换机类型、地址、状态、802.1X状态进行监控，支持界面展示各交换机端口状态 22.支持对入网终端进行安全检查，并对安检进度提供进度条提示，未通过安检的终端给出未通过项提示并阻断入网，支持用户在管理界面编辑安检结果显示内容。支持安检未通过终端一键修复功能。（提供产品功能截图并加盖供应商鲜章） 23.支持安检规范定义配置功能，可根据用户属性定制不同的安检规范，安检规范应至少包含域登录检查、杀毒软件安装情况检查、补丁漏洞检查、系统共享资源检查、IE主页修改项检查、guest来宾帐户启用情况检查、远程桌面启用情况检查、系统启动项检查、系统进程检查、软件安装等。 24.为符合统一准入控制要求，视频网网络接入控制网关具备多级级联功能。 | 套 | 1
8 | 网络边界监测系统 | 1、违规行为分析设备支持多种数据采集方式，包括分光/分流、交换机镜像旁路采集，无代理远程探测采集，浏览器插件形式采集，网络末梢数据采集等。 2、支持各种网络链路环境，支持全中文WEB管理界面，软硬一体。 3、具备违规外联分析功能，及时发现视频网与互联网跨网访问的设备外联行为等严重安全风险行为支持，无代理方式、流量数据分析等多种手段定位全网违规外联设备节点，提供包括外联设备的内网地址、出口地址、机器名等相关数据信息，防止公安网络资源被不法人员利用，造成网内资源被破坏、数据被泄露的安全事件。 4、支持将通过将带有外联服务器IP的脚本放在网页的首页的代码最底部，当终端每次访问该首页时，可自动判断设备的上网情况，并上报到违规联网监控服务器。 5、支持视频摄像头弱口令的扫描及监测预警。 6、系统支持与“一机两用”监控系统报警平台进行数据对接，实现违规外联集中报警管理，并提供邮件自动预警功能。 7、支持IPV6环境的外联监测。 8、2U机架式， 2个USB口，1个console配置串口，支持硬件扩展，最多可扩展4个千兆光/电口或2个万兆光口。 | 套 | 1
小计4
（五）安全网闸设备
序号 | 设备名称 | 参数 | 单位 | 数量 | 备注
1 | 防火墙 | 1、标准机架式设备，国产化软硬件平台，含≥1*MGMT（管理口）+≥8*千兆电接口+≥2*千兆光接口+≥2*万兆光接口，≥1*接口卡扩展槽位，≥1*2.5英寸硬盘扩展槽，≥2*内置电源，≥4内置风扇； 2、性能参数：防火墙吞吐量≥20Gbps，应用层吞吐量≥5G，含三年防病毒、入侵规则库升级； | 台 | 1
2 | 视频接入认证服务器系统 | 1、产品形态：标准机架式设备, 标配1个100/1000M Base-TX管理接口，5个100/1000M ，2个万兆SFP+万兆光口，Base-TX网络接口，专用安全加固Linux操作系统。 2、对接入对象(终端、视频服务器等)进行设备认证并与之交互，禁止未认证设备连接； 3、支持海康、大华、先进视讯、互信互通、H3C（包括H3C 3000系统和H3C IVS 8000 系统）、天视、博康、博路、贝尔、东方网力等多种视频控制协议，可对常见视频协议的命令和参数进行分析和过滤； 4、按照预先注册的视频控制信令的类型、格式和内容，对控制信令进行“白名单”方式的格式检查和内容过滤，仅允许符合格式要求的控制信令数据通过，对不符合格式的数据进行阻断和报警； 5、支持基于源目标IP地址的黑白名单过滤，支持视频流格式的黑白名单过滤。 | 台 | 1
3 | 视频安全交换系统 | 1、硬件形态：标准机架式机箱，采用“2+1”架构，即由两个主机系统和一个隔离交换专用硬件组成，冗余电源，正面提供1个显示液晶面板； 内网接口：不少于6个10/100M/1000M电口（其中包含1个管理口）、8个1000M Base-FX光 口插槽; 2个USB接口； 外网接口：不少于6个10/100M/1000M电口（其中包含1个管理口）、8个1000M Base-FX光 口插槽; 2个USB接口； 2、稳定性运行时间(MTBF) >50000小时 传输延时<=15ms 视频传输能力≥400路D1并发 数据吞吐量≥800Mbps 并发用户数≥400个 可管控前端摄像头≥10000个 单台设备接入不同视频监控系统厂商≥5个 支持设备集群堆叠数量≥16个 3、视音频：支持同时传输视音频、控制码流 4、控制协议：支持视频共享平台SIP控制协议 5、适用码流：20Kbps～8Mbps高清 6、数据包丢失率<0.1‰ 7、客户端身份识别 采用SNMP V3方式； 8、要求可以直接认证内网用户使用的数字证书，支持基于U-key的身份认证,只有通过U-key认证的用户才能做进一步操作； 9、支持自主开发的终端认证机制，采用AES加密算法对视频客户端和视频终端设备进行认证； 10、要求具备视频传输访问状态监控功能，支持对在线用户、在线连接、网络带宽占用等视频传输访问状态进行实施监控； 11、要求具备视频传输控制协议传输控制与审计功能，能检测并控制视频传输控制协议，对错误或者未允许的视频传输控制协议进行审计记录； 12、要求具备视频格式传输控制与审计功能，能检测并控制视频编码格式，对错误或者未允许的编码格式进行审计记录； 13、要求支持多种视频格式与分辨率，包括MPEG4、H.264视频编码格式下VGA、CIF、QCIF、D1、D4、1080P等多种主流分辨率码流传输； 14、支持WAVE、AIFF、AU、MP3、MIDI、WMA、RealAudio、AAC、APE、ITU-T Rec.G.711、G.722.1、G.723.1、G.729等音频格式安全传输； 15、要求具备视频系统访问控制功能，支持对包括视频点播、设备遥控、视频回放等功能进行权限控制； 16、要求产品具备视频流分发功能，支持将同一路视频流分发给多个不同的客户端查看； 17、要去产品具备用户访问视频资源权限管理与控制功能，支持通过用户名/密码或者数字证书方式鉴别用户，并对用户可访问的视频资源进行权限管理与控制； 18、要求产品具备视频访问控制功能，可设置视频控制信令和视频流分流，支持通过视频控制信令双向、视频流单向传输等多种访问规则对视频访问进行控制； 19、要求产品具备视频协议类型扩充机制，可通过导入视频参数组件增加新的视频协议类型； 20、要求产品能够抵御各种DOS/DDoS攻击，能够识别和防御Flood、ICMP Flood等攻击。 21、要求对用户行为进行审计，包括正常登录，非法登录，非法请求，退出等； 22、具有网络关键设备和网络安全专用产品安全认证证书； 24、接受市局原有集控系统的监管，与省厅级联管理系统无缝兼容，实时上报数据至部级平台。 | 台 | 1
4 | 视频用户认证服务器系统 | 1、产品形态：标准机架式设备, 标配1个100/1000M Base-TX管理接口，5个100/1000M ，2个万兆SFP+万兆光口，Base-TX网络接口，专用安全加固Linux操作系统。 2、性能指标：传输延时<=25ms；数据吞吐量≥4000Mbps；数据包丢失率<0.1‰；支持最大16台设备堆叠； 3、支持对用户进行身份认证和访问控制，保证仅允许认证通过的用户才能访问已授权的视频资源。 4、支持直接认证警用硬件数字证书或用户名口令，保证仅允许认证通过的用户访问视频资源； 5、支持根据用户权限进行访问控制，确保用户仅能访问已授权的视频资源； 6、支持视频客户端流量控制管理功能，可设置客户端访问视频的最大带宽； 7、支持对用户访问行为进行审计，记录正常登录，非法登录，非法请求，退出等各类应用痕迹，保证事后可追溯。 | 台 | 1
5 | 准入控制系统 | 1、1U机架结构；单电源；标准配置6个1000MBASE-T接口，每秒事务数（TPS)：≥1000（次/秒），最大吞吐量：≥4000Mbps; 2、要求具备常见视频和数据协议黑名单机制，可根据需要通过简单勾选方式把 ONVIF、RTSP、SIP、RTP、RTCP 以及 FTP、SMB、Oracle、SQL Server、MySQL、HTTP、HTTPS、SSH、TELNET 等数据协议纳入黑名单规则管理； 3、要求具备资产管理功能，可通过主动扫描、资产发现、手动导入获取视频专网前端资产信息，可记录前端资产类型、名称、IP 与 MAC 地址、生产厂商、隶属交换机、在线状态等信息，并可添加详细备注，支持对资产列表进行导出； 4、能与同品牌视频安全交换接入系统安全联动，可将检测到有威胁的IP 地址源情报同步给视频安全交换接入系统，同步安全策略，防止安全威胁进一步扩散到其它专网； 5、要求具备详细的流量统计分析功能，可按照起始时间段、协议类型、IP 地址等条件，自定义组合统计查询流量信息并以列表形式直观展示 6、能够按照起始时间段、报警信息状态、报警类型、IP 地址等条件，综合查询统计报警信息及并以列表形式直观展示 7、要求具备可视化的数据流量分析功能，可根据接入设备的 IP，对该 IP 地址的网络访问关系进行数据流量网络画像，展示其他设备与该 IP 的网络访问关系、数据流向、数据流量，并标示异常事件 8、具备区域厂商统计展示功能，能实时统计并以饼状图等方式直观展示各个行政区域的告警流量占比、实时统计与展示各个行政区域的终端设备数量及排行，实时统计与展示每家视频厂商的终端设备总数及top 排行 9、具备旁路请求阻断功能，可根据预定义的安全规则，定向阻断有威胁的数据源发起的网络访问行为及数据交互业务，不影响白名单数据源正常发起的数据业务； | 台 | 1
6 | 集控探针 | 1、产品形态：软硬一体架构，1U标准机架式机箱；不少于 6个10/100M/1000M电口、2个USB口； 2、采用具有自主知识产权的多核并行安全操作系统； 3、接受市局原有集控系统的监管，与省厅级联管理系统无缝兼容，实时上报数据至部级平台。 | 台 | 1
7 | 三层交换机 | 1、至少配置16个千兆电口，4万兆光口。 | 台 | 1
小计5 |  |  |  | 1
（六）视频网主动安全监管处置系统
序号 | 设备名称 | 参数 | 单位 | 数量 | 备注
1 | 视频专网安全监管一体化处置系统（主节点） | 1.软硬一体化设备；网口：2个千兆电口；CPU：国产化CPU；操作系统：国产化操作系统 ；部署方式：支持Access ，Trunk 部署模式； 2.支持端口汇聚或独立网段工作模式; 3.支持对网络设备进行管理权限对接，自动下发并执行处置策略； 4.交换机对接：支持 SSH\Telnet 两种连接方式，支持对网内可网管交换机ACL管控方式对风险资产实现网络访问控制； 5.监测参数：根据监测需求调整合规范围和监管范围，支持探测白名单； 6.入网管控：对监管网络范围内资产的安全入网管理，及对风险资产的访问控制。智能管控支持默认放行（默认模式）与入网审核两种全局性资产入网管控模式，采取IP-mac双要素构建合规地址白名单，实现违规资产持续监测与管控； 7.支持对已对接的网管交换机下发ACL域控制策略实现对入网设备的ip.mac地址的管控，支持对在二层网络基于mac地址牵引技术实现对入网设备的管控； 8.支持对私自搭建的连接互联网等外部不受控网络的网络边界和通道进行管控； 9.支持对私自搭建的连接专网等内部网络的网络边界和通道进行管控； 10.支持对开启DHCP服务.DNS服务.异常路由器.多网卡等破坏边界完整性服务进行管控; 11.支持绘测入网资产拓扑图，提供资产的网络链路信息，实现快速资产定位； 12.支持对联网资产台账进行监管，基于资产遥感技术，对专网中接入的资产进行识别，自动获取厂商品牌.设备类型.操作系统类型.协议.平台等信息。根据识别的资产建立设备指纹库，实现资产智能检索和资产统计，对资产变更情况进行监测告警； 13.支持对资产快照信息进行采集，显示资产web页面管理信息； 14.支持违规IP资产查看页面，能够查看网内合规IP地址资产和违规IP地址资产列表；支持监测不在 IP 使用规划范围内的异常 IP 使用行为，监测信息包括但不限于发现时间.设备地址.位置.MAC 地址.设备类型.操作系统.厂商等信息； 15.支持和华为光猫.腾达/水星等网管型HUB设备进行联动； 16.支持交换机适配模块策略采集能力，能够对不同厂家.型号.版本的交换机进行适配； 17.支持在设备查看以下发的管控策略明细，如在交换机上已下发的策略明细信息。 18.支持和乐山市局主动安全监测系统进行数据及管理的无缝对接。 | 套 | 1
2 | 视频专网终端末梢管控系统 | 1.软硬一体化设备；CPU：国产化；操作系统：国产化操作系统 ；管理口：2个千兆电口； 2.支持部署在微软WindowsXP以上版本及国产化操作系统； 3.配置100个加固探针组件，支持对其运行承载及管理能力，采集探针网段内安全行为和风险数据； 4.支持将加固探针组件采集到的安全数据进行统一汇聚处理； 5.配置加固探针组件管理能力，对加固探针组件的集中化管理，功能涵盖策略调度.升级包分发.数据采集.数据汇总.数据分析.数据存储及数据上报等。 6.支持对终端上安装的软件.应用.操作系统.存储.cpu等基础数据的采集； 7.支持对局域网内网络设备串线.第三方网络穿透行为.异常/违规边界等网络边界数据采集； 8.支持对局域网内的DHCP.DNS等违规应用/服务监测功能授权； 9.支持对局域网内设备的IP.MAC.位置以及类型等信息数据采集授权； 10.支持集中管理全网终端HTTP代理加固能力，防止终端使用未经授权的HTTP代理使用，避免流量被中间人攻击； 11.支持集中管理iphlpsvc服务加固能力，禁止windows终端使用iphlpsvc服务，防止终端通过该服务开启IPV6.DHCP.动态DNS等潜在的非合规网络配置； 12.支持集中管理PPPOE协议加固能力，限制终端使用PPPoE连接，减少非法接入的风险； 13.支持集中管理设备多网卡加固能力，控制终端使用多网卡，防止绕过网络安全策略的访问行为； 14.支持集中管理USB移动存储设备加固能力，禁止或限制USB设备的使用，防止数据泄露和恶意软件传播； 15.支持集中管理修改IP/MAC地址加固能力，阻止终端私自更改IP或MAC地址，维护网络配置的完整性。 16.支持集中管理进程控制加固能力，监控和限制终端上运行的进程，防止执行潜在的恶意软件或非授权程序； 17.支持集中管理对未安装加固组件的终端设备进行预警，扫描网内终端设备是否安装加固探针组件，及时进行预警和强制干预； 18.支持集中管理网络访问控制加固能力，对全局终端或特定区域的终端实施网络访问策略控制，提供基于IP.端口等多维度的精细控制策略，确保不同权限级别的终端仅能访问其被授权的网络资源； 19.支持集中管理应急隔离加固能力，监管区域发现违规接入设备时，自动管控该区域合规终端，阻断该区域终端与违规接入设备的网络通信。 20.支持集中管理限制IPv6地址加固能力，终端使用IPv6地址时，根据风险管控策略对终端进行自动化管控； 21.支持集中管理限制无线网卡加固能力，终端使用无线网卡时，根据风险管控策略对终端进行自动化管控； 22.支持集中管理限制移动数据网卡加固能力，终端使用移动数据网卡时，根据风险管控策略对终端进行自动化管控； 23.支持集中管理弹窗告警配置加固能力:终端侧和服务端进行风险事件告警，不实施网络阻断； 24.支持集中管理对终端发生违规行为后限制逻辑网络访问加固能力：从网络层面进行逻辑访问控制，不实施物理阻断，该模式下可在服务端进行人工远程控制或解控； 25.支持集中管理对终端发生违规行为后物理网卡禁用加固能力：禁用终端物理网卡，可选择禁用全部网卡或仅禁用违规网卡，该模式下需要通过解控密码在终端上进行解控操作； 26.支持和安全监管一体化处置系统进行无缝对接，实现数据同步，能够在安全监管一体化处置系统系统设备上直接查看加固探针组件部署情况，运行情况，能够直接对加固探针组件进行配置和管理。 | 套 | 1
小计6
（七）机房建设及指挥中心大屏改造
序号 | 设备名称 | 设备参数 | 数量 | 单位 | 备注
1 | UPS主机 | 1、主机整体容量≥200kVA； 2、本次UPS电源系统应采用模块化结构； 3、UPS主机应具备双路输入，满足系统的可靠性； 4、7寸LCD采用触摸屏，可以显示详细的信息，输入电压、输入频率、旁路电压、旁路频率、输出电压、输出电流、输出频率、有功功率、视载功率、负载率、电池均充电压、浮充电压、电池剩余放电时间、电池剩余容量、电池充电温度补偿系数、电池是否连接等参数； 5、UPS主机控制系统应采用1+1冗余设计； 6、UPS主机应采用集中旁路模块； 7、UPS主机应具备智能化休眠功能和自老化功能； 8、UPS主机电池节数应可以在30-46节之间灵活设置； 9、UPS标配主路、旁路、输出、维修旁路开关，所有开关必须内置UPS系统机柜里面，柜体之间采用铜排连接； 10、UPS主机应该获得泰尔、节能、抗震等第三方权威机构出具有效期的认证和报告。 11、UPS主要指标要求: | 套 | 1
2 | 蓄电池 | 1、蓄电池采用12V200AH阀控式密封铅酸蓄电池，设计寿命5年以上； 2、蓄电池带电出厂，出厂时间在3个月以内。 3、蓄电池正常使用时保持气密和液密状态，当内部气压超过预定值时，安全阀自动开启，释放气体，当内部气压降低后，安全阀自动闭合使其密封，防止外部空气进入电池内部。电池在使用寿命期间，正常使用情况下无需补加电解质。 4、蓄电池采用高功率涂膏式正极板设计。 5、蓄电池采用镶嵌式内螺纹铜芯端子，确保无金属铅或铅合金外露。 6、蓄电池采用内化成生产工艺。为降低蓄电池内阻与提高一致性，蓄电池采用穿壁焊接技术。并采用热封盖壳，增加密封强度。 7、蓄电池槽、盖采用高强度ABS材料制造，具有阻燃性。 8、蓄电池正负极性及端子有明显标志，便于连接。 9、蓄电池连接件压降≤5mV。 10、蓄电池在25℃满容量状态下，静置28天后其蓄电池容量保存率在99%以上 。 11、蓄电池在大电流放电后，极柱不应熔断，其外观不出现异常，蓄电池在-30℃和+65℃时封口剂无裂纹及溢留。 12、蓄电池密封反应效率不低于99.7%。 13、蓄电池安全阀：开阀压力：14-18kPa；闭阀压力：15-20kPa，提供相关证明材料。 14、蓄电池在环境温度25±5℃的条件下，储存24h，通过安全阀向蓄电池充气在内外压差为50Kpa时并持续不少于5s时，能够不破裂、不开胶、压力释放后壳体无残余变形； 15、同组蓄电池在25℃环境中，每单只蓄电池以恒流I10作放电测试，其蓄电池组中的最大最小其容量差值≤2%。 16、提供蓄电池安装所需辅材，电池连接线、电缆等，要求线径不低于25mm。 | 只 | 128
3 | 功率模块 | 1、单个功率模块≥50kVA；2、所有模块必须满足在热拔插功能 ；3、单个功率模块功率因数为不低于99% ； | 台 | 3
4 | 电池架 | 1、标准电池架，满足32只12V200AH蓄电池安装需求。 | 套 | 4
5 | 汇流箱 | 1、总开关250A，4个分流开关160A，包含汇流排 | 套 | 1
6 | 机房基础设施 | 1、全钢陶瓷面防静电活动地板80平米（长600mm*宽600mm*厚35mm）；不锈钢踢脚线185米（304加厚不锈钢踢脚线 6mm高度）；钢制强电桥架120米（镀锌冷扎钢板，喷塑处理 400*200*1.5mm）；钢制弱电桥架120米（镀锌冷扎钢板，喷塑处理 400*200*1.5mm）；国标超五类网线800米（无氧铜(99.97%)；导体结构：0.45mm±0.01mm）；国标六类网线800米（无氧铜(99.97%)；导体结构：0.57±0.02mm）；国标电源插座30个(10A斜五孔插座 86型暗装插座面板)；电气配管200米（DN25）；电气配管200米（DN16）；机柜配线500米（国标 BV-3*6）；电气配线300米（国标 BV-3*2.5）；电气配线300米（国标 BV-3*6）；光纤跳线100条（20米，单模双芯 电信级 LC-LC）；铜芯电缆200米（YJV-3*185+1*95）；应急灯10只（国标消防应急充电式双头照明灯），照明灯具20只(600*600mmLED吊顶平面灯)、开关 5只；超5类、6类网络水晶头、配线架1批(数量应满足项目实施需要，产品应选择符合GB/T 50311-2018的产品)；空调柜机 1台（3P，1级能耗）；机房地面防水、防尘处理390平米（地面找平，防水施工应从地面至墙面1.5米高，地面防尘漆）；墙面处理 450平米（刮白，打磨，喷乳胶漆）；墙面预埋 80平米（打墙、开槽，埋管、恢复、建渣清运）； | 批 | 1
7 | 配电柜 | 1.动力配电箱1个，执行标准;GB7251.12,电压:380V，视率:50HZ,电流：160A，防护等级：IP30，外形尺寸（宽＊深＊高）：≧900mm＊900mm＊2000mm，箱体壁厚不小于1.2mm。柜内元器件根据不同类型的实际需要配置。输入电压：380V；输出电压：220V；输出回路：双三相回路，不少于6个单相回路；元器件：断路器、接触器等根据现场施工配备；其他:箱体及元器件安装、开孔、盘柜防火堵洞,接地,无端子接线及焊压铜鼻子等；含支架、基础制作安装、除锈、刷油、防腐。 | 批 | 1
8 | 防盗门、门禁，窗、窗帘 | 1、防盗门、门禁系统，窗子加固、窗帘。 | 批 | 1
9 | 机房消防 | 1、 气体灭火配管：紧定管明配，规格JDG20，数量90米。电气配线：规格:ZR-RVS-2*1.5，数量120米，配线形式管内、线槽内穿线。七氟丙烷气体灭火药剂，规格:210kg；七氟丙烷灭火药剂（洁净型）填充。七氟丙烷灭火系统贮存装置安装贮存容器3套，规格70L。柜式七氟丙烷灭火装置泄压口1套，规格：500×200。 智能光电感烟探测器4只,含底座，编码型，强电防护，指示灯360°可见，平衡黑白烟灵敏度，PWM 调制补偿技术，三防漆全涂覆，与免剥线底座 配套使用。智能光电感温探测器4只,含底座；编码型，强电防护，指示灯360°可见，灵敏度可调，三防漆全涂覆，与免剥线底座配套使用。火灾报警控制器/气体灭火控制器1台，壁挂式，彩色液晶屏，单区设计，报警气灭一体机，可接入128 个设备，超宽范围工作电压，具有TTS 语音播报功能，内置浪涌保护器，含打印机，含5Ah/12V 蓄电池1 节。气体灭火放气指示灯2只；编码型，强电防护，无需24V 电源供电，3 种报警方式，2 种报警声调，可设置为非编码声光，白光，免剥线接线方式，卡扣式安装。紧急启停按钮1只,含底座；编码型，强电防护，无需24V 电源供电，壁挂式安装，铝合金外壳。气体灭火控制盘1套，编码型，强电防护，具有手/自动转换功能。 2、以上设备应满足不低于80平米机房使用，以上含安装调试，设备及配件质量及安装施工必须满足公安部和四川省消防管理单位规定的相关标准及验收规定。 3、含厂家5年免费质保。 | 平米 | 80
10 | 精密空调 | 1、制冷量⑴kW26.5、显冷量kW24.7 、数目1形式定频涡旋式压缩机、额定功率kW6.5 、额定电流A11.6 、形式后倾式离心EC风机、风机数量1、风量m3/h8000； | 台 | 3
11 | 监控调度终端 | 1、含天网平台客户端软件系统，支持对天网视频的操作、对平台系统的管理功能；支持信号上墙。不低于：处理器：16核心、24线程、三级缓存：30MB、主频：2.1GHz；内存：16G 硬盘：512GSSD，27英寸显示器（强制节能产品、优先采购环境标识产品）； | 台 | 6
12 | 机柜 | 1、42U服务器机柜， 2、尺寸：宽600*深1000*高2050； 3、含机柜通网、通电的主材及辅材等 | 台 | 15
13 | 6楼指挥中心大屏 | 1.LED像素点间距≤1.25mm;像素密度≥640000点/㎡，COB封装1R1G1B， RGB 芯片全倒装； 2.有效显示尺寸2m×6m，显示屏面积12㎡； 3.前维护设计，支持灯板、电源、接收卡正面拆卸，箱体厚度≤30mm，水平视角≥160°，垂直视角≥160°； 4.显示屏幕峰值亮度≥600nits,峰值功耗＜270W/㎡ （600nits亮度），平均功耗＜90W/㎡(600nits亮度) 5.最大亮度不低于600 cd/㎡，色温不低于3000K-10000K可调，对比度不低于10000：1，色度均匀性± 0.003Cx，Cy之内，亮度均匀性≥ 97％； 6.含控制器，解码器及其它配件、辅材等 | ㎡ | 12
14 | 7楼大屏 | 1.LED像素点间距≤1.25mm;像素密度≥640000点/㎡，COB封装1R1G1B， RGB 芯片全倒装； 2.有效显示尺寸2m×6m，显示屏面积12㎡； 3.前维护设计，支持灯板、电源、接收卡正面拆卸，箱体厚度≤30mm，水平视角≥160°，垂直视角≥160°； 4.显示屏幕峰值亮度≥600nits,峰值功耗＜270W/㎡ （600nits亮度），平均功耗＜90W/㎡(600nits亮度) 5.最大亮度不低于600 cd/㎡，色温不低于3000K-10000K可调，对比度不低于10000：1，色度均匀性± 0.003Cx，Cy之内，亮度均匀性≥ 97％； 6.含控制器，解码器及其它配件、辅材等； | ㎡ | 12
小计7
（八）材料及基础建设
序号 | 项目名称 | 技术参数 | 数量 | 单位 | 备注
一、新建点位
1 | 摄像机电源线 | RVV2*1.5 | 24900 | 米 | 监控
2 | 网线 | UTP5E,超5类 | 5980 | 米 | 监控
3 | 水晶插头 | 8P8C水晶头 | 20 | 盒 | 监控
4 | 交流电源线 | RVV2*2.5 | 6000 | 米 | 监控
5 | 接地线 | 8平方 | 1495 | 米 | 监控
6 | 监控立杆 | L型杆体，高度≥6米 | 200 | 根 | 监控
7 | 监控支臂 | 横臂≥3M,根据现场订制 | 200 | 根 | 监控
8 | 监控地笼 | 4-M18*750 | 200 | 个 | 监控
9 | 监控箱 | 尺寸400*300*200 | 200 | 个 | 监控
10 | 人脸立杆 | 2.5米的主杆圆锥杆，上口80，下口108，厚3，高度2500，横臂等径管60，厚度3，长度1500， | 189 | 根 | 监控
11 | 人脸支臂 | 横臂≥1.5M,根据现场订制 | 189 | 根 | 监控
12 | 人脸地笼 | 4-M18*600 | 189 | 个 | 监控
13 | 人脸监控箱 | 尺寸400*300*200 | 189 | 个 | 监控
14 | 卡口立杆 | 6米卡口，主杆八棱杆，上口280，下口320，壁厚6，高6000，横臂上口100，下口260，壁厚4，中间断开法兰链接 | 60 | 根 | 监控
15 | 卡口横臂 | 横臂≥13M,根据现场订制 | 60 | 个 | 监控
16 | 卡口地笼 | 8-M22*1500 | 60 | 个 | 监控
17 | 卡口监控箱 | 尺寸400*300*200 | 60 | 个 | 监控
18 | 混凝土 | C25混凝土浇灌：600*600*1200 | 409 | 点 | 监控
19 | 自动合闸开关 | 额定电压： 220V±5% ；负载电流：≥10A 过流动作电流：≥11.5A；短路动作电流：≥50A 漏电不动作电流：≥25mA；漏电动作电流：≥50mA 过压.欠压.断开动作时间：15s；短路漏电断开动作时间：≤0.05s 过流断开动作时间：3±0.5s | 409 | 个 | 监控
20 | 接线板 | 220V,10A，6孔，满足项目实际使用需求； | 409 | 个 | 监控
21 | 防雷器 |  | 409 | 个
二、原杆利用
1 | 摄像机电源线 | RVV2*1.5 | 24900 | 米 | 利旧
2 | 网线 | UTP5E,超5类 | 5120 | 米 | 利旧
3 | 水晶插头 | 8P8C水晶头 | 10 | 盒 | 利旧
4 | 交流电源线 | RVV2*2.5 | 17040 | 米 | 利旧
5 | 接地线 | 8平方 | 1420 | 米 | 利旧
9 | 监控箱 | 外形尺寸不小于：400mmX320mmX200mm | 43 | 台 | 利旧
小计8
（九）前端治理
序号 | 项目名称 | 技术参数 | 数量 | 单位 | 备注
1 | 前端治理 | 1、对前端感知源设备进行深度治理，以满足视觉计算验证以及日常以使用的需要。治理设备台数为1000路；治理内容包括：镜头除灰、清理遮挡物、调整场景、位置、角度等。 2、周期为1年，1年内按需进行治理和巡检。 | 100 | 台
小计9
（十）传输线路租赁
序号 | 项目名称 | 参数要求 | 数量 | 单位 | 总价
1 | 视频点线路 | ≥100Mbps | 409 | 条
2 | 改造点位传输 | ≥100Mbps | 43 | 条
3 | 核心线路 | ≥10Gbps | 1 | 条
小计10
（十一）电费
序号 | 项目名称 | 度/天 | 数量 | 单位 | 总价
1 | 天网监控点电费 | 度/天；现在用电是 0.8元/度，天网一个设备是30W，每天是30*24/1000*0.8*30=17.28,计列为18元 | 900 | 台
2 | 卡口监控点电费 | 度/天；卡口一个点位是100W（各个摄像机+频闪灯+爆闪灯），100W*24*30/1000*0.8=57.6，计列是60元； | 60 | 点位
小计11
（十二）运维费用
序号 | 项目名称 |  | 单位 | 数量 | 总价
1 | 项目运行维护 | 配置3名专业维护人员及1辆维护车辆 | 12 | 月
小计12